## Jewellary Policy
दागिने धोरण (Jewellery Policy)
PREPARED BY |  | APPROVED BY
टीप - बांगड्या .अंगठी ,नेलपेंट चालणार नाही.
टीप - टोपी घालताना केस व कानातील दागिने व्यवस्थित झाकून घ्यावेत.
टीप - अंगठी ,घड्याळ ,ब्रेसलेट चालणार नाही.
चालणार नाही.
असेच हवे.
Milton Group

## Sheet2
JAIDEEP PLASTICS
PRINTING PROCESS PARAMETER
PRODUCT NAME - Dinshaw cup 125 ml |  |  | MACHINE NO.-2
RAW MATERIAL - Plain 125 ml Cup |  |  | MODE NO.. M6250M-08/08
INK | - Red, Green, Black UV Ink
SR. NO. | PROCESS PARAMETER | READING | TOLARANCE
1 | Degree of Setting | 197 mm | (+/- 1 mm)
2 | Tempreture | 115 ◦c | (+/- 5◦c)
3 | Pressure | 55kg/cm2 | (+/- 5 kg/cm2)
4 | Speed | 80/min | (+/- 10 min)
Prepared By |  |  | Approved By
FF/04/003
Milton Group